## NEFZ
Vergleich verschiedener Antriebsarten
Fahrsituation: NEFZ-Fahrzyklus
| Werte zum Einsetzen: | Tesla Model S | Audi A4 2.0 TDI | Aptera | Loremo | Tesla Roadster | Acabion
Fahrzeuggewicht in kg | 1070 | 1600 | 1600 | 750 | 550 | 1300 | 360
Luftwiderstandsbeiwert cw | 0.3 | 0.29 | 0.29 | 0.11 | 0.2 | 0.25 | 0.11
Stirnfläche in m² | 1 | 2.2 | 2.2 | 1 | 1 | 1 | 0.59
Rollwiderstandsbeiwert cr | 0.013 | 0.01 | 0.01 | 0.01 | 0.008 | 0.01 | 1.01
bezwungene Höhendifferenzen (addiert) in m | 0
Wirkungsgrad Antrieb reiner Verbrennungsmotor (gemittelt) | 0.3
Wirkungsgrad Akku (Ladung) | 0.9
Wirkungsgrad Akku (Entladung) | 0.9
Wirkungsgrad E-Motor (Antrieb) | 0.9
Wirkungsgrad E-Motor als Generator (Rekuperation) | 0.9
Wirkungsgrad Verbrennungsmotor inkl. Generator (Series Hybrid) | 0.27
CO2-Ausstoß im deutschen Strommix in g/kWh | 0 | 569
Zeit (s) | Geschwindigkeit (km/h) | Weg (m) | benötigte Energie Beschleunigung+Höhendifferenzen (kWh) | Mögliche Energierückgewinnung (kWh) | benötigte Energie Luft+Rollwiderstand (kWh)
EUDC-Teilzyklus (Landstraße)
0 | 0 | 0 | 0 | 0 | 0
20 | 0 | 0 | 0 | 0 | 0
60 | 70 | 388.8889 | 0.056188 | 0 | 0.016655
110 | 70 | 972.2222 | 0 | 0 | 0.055997
120 | 50 | 166.6667 | 0 | -0.027521 | 0.0087287
190 | 50 | 972.2222 | 0 | 0 | 0.04662
200 | 70 | 166.6667 | 0.027521 | 0 | 0.0087287
250 | 70 | 972.2222 | 0 | 0 | 0.055997
285 | 100 | 826.3889 | 0.058481 | 0 | 0.055319
315 | 100 | 833.3333 | 0 | 0 | 0.065077
335 | 120 | 611.1111 | 0.050454 | 0 | 0.052881
345 | 120 | 333.3333 | 0 | 0 | 0.031925
380 | 0 | 583.3333 | 0 | -0.16512 | 0.030551
400 | 0 | 0 | 0 | 0 | 0
Gesamt EUDC |  | 6826.3889 | 0.19264 | -0.19264 | 0.42848
ECE-15-Teilzyklus (Stadtverkehr):
0 | 0 | 0 | 0 | 0 | 0
10 | 0 | 0 | 0 | 0 | 0
15 | 16 | 11.1111 | 0.0029355 | 0 | 0.00042402
24 | 16 | 40 | 0 | 0 | 0.0015573
28 | 0 | 8.8889 | 0 | -0.0029355 | 0.00033922
50 | 0 | 0 | 0 | 0 | 0
60 | 32 | 44.4444 | 0.011742 | 0 | 0.0017304
85 | 32 | 222.2222 | 0 | 0 | 0.0093378
95 | 0 | 44.4444 | 0 | -0.011742 | 0.0017304
120 | 0 | 0 | 0 | 0 | 0
145 | 50 | 173.6111 | 0.028667 | 0 | 0.0070168
155 | 50 | 138.8889 | 0 | 0 | 0.00666
165 | 35 | 118.0556 | 0 | -0.01462 | 0.0053318
175 | 35 | 97.2222 | 0 | 0 | 0.0041638
190 | 0 | 72.9167 | 0 | -0.014047 | 0.0028536
195 | 0 | 0 | 0 | 0 | 0
Gesamt ECE-15*4 |  | 3887.2222 | 0.17338 | -0.17338 | 0.16458
NEFZ = ECE-15*4+EUDC hochgerechnet auf 100 km |  |  | 3.4164 | -3.4164 | 5.5356
Höhendifferenzen |  |  | 0 | 0
| Brutto-Verbrauch | umgerechnet in l Sprit | CO2-Ausstoß
Energiebedarf an Radachse ohne Rekuperation | 8.952
Reiner Verbrennungsmotor | 29.84 | 2.984 | 69.5272
E-Antrieb ohne Rekuperation ab Steckdose | 12.2798 |  | 0 | Nur mit Elektroantrieb
E-Antrieb mit Rekuperation ab Steckdose | 9.205 |  | 0
Verbrennungsmotor als Generator für E-Antrieb m. Rekup. | 34.0927 | 3.4093 | 79.4361 | Range-Extender
Idealer E-Antrieb ab Steckdose | 5.5356 |  | 0
Zugrundegelegte Formeln: